## Hoja1
PARAMETRO | UNIDADES | VALOR | DESCRIPCION | NOTA: NO PONER LOS VALORES CON NOTACIÓN EXPONENCIAL (10^-2 o e002)
APARTADO 1 |  |  |  | Valor a buscar
Ef | GPa | 276 | Módulo de Young de la fibra. | Valor extraído de ESACOMP
Sf | MPa | 5654 | Límite de rotura de la fibra. | Valor a obtener
Em | GPa | 4.67 | Módulo de Young de la matriz. | Dato
Sm | MPa | 121 | Límite de rotura de la matriz.
Vf | % | 57.7 | Porcentaje volumen fibra matriz para la ley de mezclas.
E1 | GPa | 161.22 | Módulo de Young en dirección 1 de la lámina obtenido con la ley de mezclas.
E2 | GPa | 10.856 | Módulo de Young en dirección 2 de la lámina obtenido con la ley de mezclas.
S1 | MPa | 3313.541 | Límite de rotura en la dirección 1 de la lámina obtenido con la ley de mezclas.
S2 | MPa | 277.938 | Límite de rotura en la dirección 2 de la lámina obtenido con la ley de mezclas.
dE1 | % | 2.6879 | Error del módulo deYoung en la dirección 1.
dE2 | % | -9.5333 | Error del módulo deYoung en la dirección 2.
dS1 | % | 21.6425 | Error del límite de rotura en la dirección 1.
dS2 | % | 150.3946 | Error del límite de rotura en la dirección 2.
APARTADO 2
ap |  | García Martínez | Apellidos del alumno.
seq_ini |  | [0, 0, 0, -45, 0, 90] | Secuencia de laminado generada con los apellidos del alumno. Entre corchetes y separados por comas.
A13_ini | N/m |  | Componente 13 de la matriz A.
B13_ini | N |  | Componente 13 de la matriz B.
APARTADO 3
a1 | ppm | -1 | Coeficiente de expansión de la lámina en la dirección 1.
a2 | ppm | 30 | Coeficiente de expansión de la lámina en la dirección 2.
exx_ini | % |  | Deformación dirección X (primer valor).
kx_ini | 1/m |  | Deformación angular X (tercer valor).
eyy_ini | % |  | Deformación dirección Y (primer valor).
ky_ini | 1/m |  | Deformación angular Y (tercer valor).
gxy_ini | % |  | Deformación dirección XY (primer valor).
APARTADO 4
seq_sim |  |  | Secuencia de laminado simétrica-equilibrada. Escribir secuencia completa, no poner S o SE.
A13_sim | N/m |  | Componente 13 de la matriz A.
B13_sim | N |  | Componente 13 de la matriz B.
exx_sim | % |  | Deformación dirección X (primer valor).
kx_sim | 1/m |  | Deformación angular X (tercer valor).
eyy_sim | % |  | Deformación dirección Y (primer valor).
ky_sim | 1/m |  | Deformación angular Y (tercer valor).
gxy_sim | % |  | Deformación dirección XY (primer valor).
APARTADO 5
Nxt_f1 | N/m |  | Carga axial X a tracción máxima.
Lxt_f1 | º |  | Capa crítica. Si hay dos orientaciones ponerla así: 0, 90.
Nxc_f1 | N/m |  | Carga axial X a compresión máxima.
Lxc_f1 | º |  | Capa crítica. Si hay dos orientaciones ponerla así: 0, 90
Nxyp_f1 | N/m |  | Fuerza máxima cortante +
Lxyp_f1 | º |  | Capa crítica. Si hay dos orientaciones ponerla así: 0, 90
Nyt_f2 | N/m |  | Carga axial Y a tracción máxima.
Lyt_f2 | º |  | Capa crítica. Si hay dos orientaciones ponerla así: 0, 90.
Nyc_f2 | N/m |  | Carga axial Y a compresión máxima.
Lyc_f2 | º |  | Capa crítica. Si hay dos orientaciones ponerla así: 0, 90
Nxyn_f2 | N/m |  | Fuerza máxima cortante -
Lxyn_f2 | º |  | Capa crítica. Si hay dos orientaciones ponerla así: 0, 90
APARTADO 6
Pbl_sim | N/m |  | Carga crítica a pandeo del panel
Pblm_sim | N/(m x kg) |  | Relación entre la carga de pandeo y la masa del panel simétrico
elem_sim |  | 156, 247 | Elemento más crítico del panel. Si hay dos con el mismo nivel de carga, introdúcelos separados por coma.
exx_sim | % |  | Deformación obtenida en: FE Import - layer strains (c) -> X -> Strain vector - select
APARTADO 7
Pv_comp | kN |  | Carga vertical máxima para el panel de compuesto
Pvm_comp | kN/kg |  | Relación entre la carga de vertical y la masa del panel de compuesto
Pv_al | kN |  | Carga vertical máxima para el panel de aluminio
Pvm_al | kN/kg |  | Relación entre la carga de vertical y la masa del panel de aluminio
APARTADO 8
Pbl_sandw | N/m |  | Carga crítica a pandeo del panel
t_sandw | mm |  | Espesor del núcleo
Pblm_sandw | N/(m x kg) |  | Relación entre la carga de pandeo y la masa del panel sandwitch
elem_sandw |  | 156, 247 | Elemento más crítico del panel. Si hay dos con el mismo nivel de carga, introdúcelos separados por coma.
exx_sandw | % |  | Deformación obtenida en: FE Import - layer strains (c) -> X -> Strain vector - select
APARTADO 9
seq_ad |  |  | Secuencia de capas utilizada para la unión adhesiva. Escribir secuencia completa, no poner S o SE.
L_ad | mm |  | Longitud de la unión
t_ad | mm |  | Espesor de adhesivo
P_ad | kN/m |  | Carga de fallo distribuida del adhesivo
sig_z | MPa |  | Tensión Z para carga crítica
taux_z | MPa |  | Tensión cortante para carga crítica
E_ad |  |  | Eficiencia estructural unión adhesiva
APARTADO 10
seq_rem |  |  | Secuencia de capas utilizada para la unión remachada. Escribir secuencia completa, no poner S o SE.
d | mm |  | Diámetro del remache
Nf |  |  | Número de filas de remaches
el | mm |  | Distancia entre centro y borde
p1 | mm |  | Distancia entre filas
W_rem | mm |  | Anchura de unión remachada
cd | mm |  | Characteristic distance
P_rem | kN |  | Carga crítica de la unión remachada
E_rem |  | 0.5, 0.5 | Eficiencia estructural unión remachada de cada fila: fila_1, fila_, … DECIMALES CON PUNTO